## CarCAN
| RT |  | Desc | MSG ID | Period | Byte | Bit High | Bit Low | Signed | Scalar | Offset | Notes
1 | 2500 | F inj 1 | Veh Spd | 176 | 10 | 0,1 |  |  | N | 13.7931 |  | Might be volts
2 | 2501 | F inj 2 | Veh Spd | 176 | 10 | 2,3 |  |  | N | 109.8901 |  | Might be volts
3 | 2502 | F inj 3 | Mot Amps | 180 | 10 | 2,3 | 12 | 7 | 2s | 0.020453
4 | 3000 | Thro ang | Thro | 180 | 10 | 5 |  |  | N
5 | 1500 | Eng spd | Mot Spd | 280 | 20 | 4,5 |  |  |  | 161.2903 |  | Mph
6 | 2504 | F inj 5 | Wheel FR | 284 | 20 | 0,1 |  |  |  | 84.7458
7 | 2505 | F inj 6 | Wheel RL | 284 | 20 | 2,3 |  |  |  | 84.7458
8 | 4003 | Spd | Veh Spd | 284 | 20 | 4,5 |  |  |  | 40.8163
9 | 4002 | Batt V | 12V Volts | 292 | 20 | 3 |  |  |  | 0.1V/bit |  | 7F=12.7V
10 | 2506 | F inj 7 | F Brake | 292 | 20 | 6
11 | 2507 | F inj 8 | Clim Pwr | 510 | 100 | 3 | 6 | 1 |  | 0.25kW/lsb
12 | 2508 | Coil 1 | SOC | 55b | [7 empty] | EVCAN?
13 | 2509 | Coil 2 | SOH | 5b3 | 500 | 1 | 7 | 1
14 | 2510 | Coil 3 | GIDs | 5b3 | 500 | 4,5 | 7 | 0
15 | 4004 | Dist | Odometer | 5c5 | 100 | 1,2,3
|  |  | Gear | 174 | 10 | 3 |  |  | N |  |  | AA:Park/Neutral BB:Drive 99:Reverse
|  |  | Wheel RR | 285 | 20 | 0,1 |  |  |  | 0.0118
|  |  | Wheel RL | 285 | 20 | 2,3 |  |  |  | 0.0118
[7 empty] | 65536 | 1024
65536
57300

## EvCAN
RT |  | Desc | MSG ID | Period | Byte | Bit High | Bit Low | Signed | Scalar | Offset | Notes
1 | F inj 1 | AC Power | 54f | 100 | 2 |  |  | N
2 | F inj 2 | PTC Power | 54f | 100 | 5 | 5 | 0 | N
3 | F inj 3 | SOC | 55b | 100 | 0,1 | 7 | 6 | N
4 | F inj 4 | Mot amps | 1d4 | 10 | 2,3 | 7 | 4 | Y |  |  | 2s
5 | F inj 5 | Inv V | 1da | 10 | 0
6 | F inj 6 | Mot amps | 1da | 10 | 2,3 | 3 | 0
7 | F inj 7 | Mot spd | 1da | 10 | 4,5
8 | F inj 8 | Batt amps | 1db | 10 | 0,1 | 7 | 5
9 | Batt V | Batt V | 1db | 10 | 2,3 | 7 | 6
10 | Coil 1 | Avail HV pwr | 1dc | 10 | 0 | [5 empty] | 1kW/bit
11 | Coil 2 | Wheel L | 284 | 20 | 0,1 |  |  | Y |  |  | 2s
12 | Coil 3 | Wheel R | 284 | 20 | 2,3 |  |  | Y |  |  | 2s
13 | Coil 4 | Wheel Ave | 284 | 20 | 4,5 |  |  | Y |  |  | 2s
14
15